## 40rmie-v2.5-BOM_JLCSMT
Comment | Designator | Footprint | LCSC Part #（optional）
SW_Push | SW1 | SMD-SW-4_5.1x5.1x1.5 | C318884
16MHz | Y1 | SMD-CRY-3225_4P | C13738
HRO-TYPE-C-31-M-12 | USB1 | TYPE-C-31-M-12 | C165948
ATmega32U4-MU | U1 | QFN-44-1EP_7x7mm_P0.5mm_EP5.2x5.2mm | C45874
10k | R7, R3 | 0805 | C17414
5.1k | R4, R5 | 0805 | C27834
22 | R2, R1 | 0805 | C17561
1M | R6 | 0805 | C17514
DY-S352818/RGBC/6812-2T | LED1, LED2, LED3, LED4, LED5 | SK6812 Mini-E | C524051
500mA | F1 | 1206 | C70076
PRTR5V0U2X | D70 | SOT-143 | C78442
SOD-123 | D1, D2, D3, D4, D5, D6, D7, D8, D9, D10, D11, D12, D13, D14, D15, D16, D17, D18, D19, D20, D21, D22, D23, D24, D25, D26, D27, D28, D29, D30, D31, D32, D33, D34, D35, D36, D37, D38, D39, D40, D41, D42, D43, D44, D45, D46, D47, D48, D49, D50, D51, D52, D54, D55, D56, D57, D58, D59, D60, D61, D62, D63, D64, D65, D66, D67, D68, D69 | SOD-123FL | C64898
0.1uF | C6, C7, C8, C9, C10 | 0805 | C49678
10uF | C5 | 0805 | C15850
4.7nF | C4 | 0805 | C1744
1uF | C3 | 0805 | C28323
22pF | C1, C2 | 0805 | C1804